## Sheet1
分类1
柜号： | AW1:XDD-4 | 型号： | A1 |  |  | 名称： | 楼层电表箱AW1
序号 | 元件名称 | 型号规格 | 单位 | 数量 | 单 价 | 总 价 | 生产厂家 | 备注
1 | 隔离开关 | NH40-80/3W | 只 | 1 | 73.98 | 73.98 | 正泰电器
2 | 交流微型断路器 | NXB-63 2P C40 | 只 | 1 | 13.9428 | 13.9428 | 正泰电器
3 | 交流微型断路器 | NXB-63 1P C50 | 只 | 2 | 6.8796 | 13.7592 | 正泰电器
4 | 小计 |  |  |  |  | 101.682
5 | 箱体 |  |  |  |  | 160
6 | 辅材 |  |  |  |  | 30.3364
7 | 单台合计 |  |  |  |  | 292.0184
| 总计 |  | 台 | 1 |  | 292.0184
柜号： | Awn：XDD-4 | 型号： | A1 |  |  | 名称： | 楼层电表箱AWn
序号 | 元件名称 | 型号规格 | 单位 | 数量 | 单 价 | 总 价 | 生产厂家 | 备注
1 | 隔离开关 | NH40-80/3W | 只 | 1 | 73.98 | 73.98 | 正泰电器
2 | 交流微型断路器 | NXB-63 2P C40 | 只 | 2 | 13.9428 | 27.8856 | 正泰电器
3 | 交流微型断路器 | NXB-63 1P C50 | 只 | 2 | 6.8796 | 13.7592 | 正泰电器
4 | 小计 |  |  |  |  | 115.6248
5 | 箱体 |  |  |  |  | 160
6 | 辅材 |  |  |  |  | 33.125
7 | 单台合计 |  |  |  |  | 308.7498
| 总计 |  | 台 | 25 |  | 7718.744
柜号： | AL1:VF118T | 型号： | AL1 |  |  | 名称： | A1A9A11A12
序号 | 元件名称 | 型号规格 | 单位 | 数量 | 单 价 | 总 价 | 生产厂家 | 备注
1 | 过压欠压保护器 | OUVR-1 40A 1P+N 上进线 | 只 | 1 | 51.84 | 51.84 | 正泰电器
2 | 交流微型断路器 | NXB-63 1P C16 | 只 | 1 | 5.8698 | 5.8698 | 正泰电器
3 | 交流微型漏电断路器 | NXBLE-63 2P C20 30mA 6kA | 只 | 3 | 31.0176 | 93.0528 | 正泰电器
4 | 交流微型断路器 | NXB-63 1P D20 | 只 | 3 | 6.5502 | 19.6506 | 正泰电器
5 | 交流微型漏电断路器 | NXBLE-63 2P D20 30mA 6kA | 只 | 1 | 31.5144 | 31.5144 | 正泰电器
6 | 小计 |  |  |  |  | 201.9276
7 | 箱体 |  |  |  |  | 18
8 | 辅材 |  |  |  |  | 20
9 | 单台合计 |  |  |  |  | 239.9276
| 总计 |  | 台 | 414 |  | 99330.0264
柜号： | AL2:VF118T | 型号： | AL2 |  |  | 名称： | A1A9A11A12
序号 | 元件名称 | 型号规格 | 单位 | 数量 | 单 价 | 总 价 | 生产厂家 | 备注
1 | 过压欠压保护器 | OUVR-1 32A 1P+N 上进线 | 只 | 1 | 51.84 | 51.84 | 正泰电器
2 | 交流微型断路器 | NXB-63 1P C16 | 只 | 1 | 5.8698 | 5.8698 | 正泰电器
3 | 交流微型漏电断路器 | NXBLE-63 2P C20 30mA 6kA | 只 | 4 | 31.0176 | 124.0704 | 正泰电器
4 | 交流微型断路器 | NXB-63 1P D20 | 只 | 3 | 6.5502 | 19.6506 | 正泰电器
5 | 交流微型漏电断路器 | NXBLE-63 2P D20 30mA 6kA | 只 | 1 | 31.5144 | 31.5144 | 正泰电器
6 | 小计 |  |  |  |  | 232.9452
7 | 箱体 |  |  |  |  | 50
8 | 辅材 |  |  |  |  | 56.589
9 | 单台合计 |  |  |  |  | 339.5342
| 总计 |  | 台 | 416 |  | 141246.2438
柜号： | Z-AP:JX3004 | 型号： | A1 |  |  | 名称： | 消防负荷总配电箱Z-AP
序号 | 元件名称 | 型号规格 | 单位 | 数量 | 单 价 | 总 价 | 生产厂家 | 备注
1 | 交流塑壳断路器 | NM1-250S/3300 125A | 只 | 1 | 178.74 | 178.74 | 正泰电器
2 | 交流塑壳断路器 | NM1-250S/3300 100A | 只 | 1 | 178.74 | 178.74 | 正泰电器
3 | 交流塑壳断路器 | NM1-63S/3300 20A | 只 | 1 | 84.24 | 84.24 | 正泰电器
4 | 交流塑壳断路器 | NM1-63S/3300 40A | 只 | 2 | 84.24 | 168.48 | 正泰电器
5 | 模块化电涌保护器 | NXU-Ⅱ 40kA/275V 4P | 只 | 1 | 108.2808 | 108.2808 | 正泰电器
6 | 小计 |  |  |  |  | 718.4808
7 | 箱体 |  |  |  |  | 50
8 | 辅材 |  |  |  |  | 153.6962
9 | 单台合计 |  |  |  |  | 922.177
| 总计 |  | 台 | 1 |  | 922.177
柜号： | Z-APE:JX3004 | 型号： | A1 |  |  | 名称： | 消防负荷总配电箱Z-APE
序号 | 元件名称 | 型号规格 | 单位 | 数量 | 单 价 | 总 价 | 生产厂家 | 备注
1 | 交流塑壳断路器 | NM1-250S/3300 100A | 只 | 1 | 178.74 | 178.74 | 正泰电器
2 | 交流塑壳断路器 | NM1-250S/3300 100A | 只 | 1 | 178.74 | 178.74 | 正泰电器
3 | 交流塑壳断路器 | NM1-63S/3300 20A | 只 | 1 | 84.24 | 84.24 | 正泰电器
4 | 交流塑壳断路器 | NM1-63S/3300 40A | 只 | 1 | 84.24 | 84.24 | 正泰电器
5 | 模块化电涌保护器 | NXU-Ⅱ 40kA/275V 4P | 只 | 1 | 108.2808 | 108.2808 | 正泰电器
6 | 小计 |  |  |  |  | 634.2408
7 | 箱体 |  |  |  |  | 50
8 | 辅材 |  |  |  |  | 136.8482
9 | 单台合计 |  |  |  |  | 821.089
| 总计 |  | 台 | 1 |  | 821.089
柜号： | AE1: JX3004 | 型号： | A1 |  |  | 名称： | 应急照明箱AE1
序号 | 元件名称 | 型号规格 | 单位 | 数量 | 单 价 | 总 价 | 生产厂家 | 备注
1 | 交流微型断路器 | NXB-63 1P C16 | 只 | 15 | 5.8698 | 88.047 | 正泰电器
2 | 熔断器体 | RL1-60 20A | 只 | 8 | 0.7992 | 6.3936 | 正泰电器
3 | 交流接触器 | NXC-16 24V 50Hz | 只 | 10 | 28.89 | 288.9 | 正泰电器
4 | 交流塑壳断路器 | NM1-63S/3200 25A | 只 | 2 | 84.24 | 168.48 | 正泰电器
5 | 双电源自动转换开关 | NH40-32/4SZ | 只 | 1 | 786.78 | 786.78 | 正泰电器
6 | 控制变压器 | NDK（BK）-50VA 220/220 | 只 | 1 | 45.9 | 45.9 | 正泰电器
7 | 电磁继电器 | JZX-22F/2Z 焊 AC12V | 只 | 1 | 1.085 | 1.085 | 正泰电器 | 这个价钱是加了底座的
8 | 交流微型漏电断路器 | NXBLE-63 2P C20 30mA 6kA | 只 | 1 | 31.0176 | 31.0176 | 正泰电器
9 | 交流微型漏电断路器 | NXBLE-63 2P C16 30mA 6kA+OUVT-X1 | 只 | 1 | 62.6376 | 62.6376 | 正泰电器
10 | 小计 |  |  |  |  | 1479.2408
11 | 箱体 |  |  |  |  | 50
12 | 辅材 |  |  |  |  | 305.8482
13 | 单台合计 |  |  |  |  | 1835.089
| 总计 |  | 台 | 1 |  | 1835.089
柜号： | Aen： JX3004 | 型号： | A1 |  |  | 名称： | 应急照明箱AEn
序号 | 元件名称 | 型号规格 | 单位 | 数量 | 单 价 | 总 价 | 生产厂家 | 备注
1 | 交流塑壳断路器 | NM1-63S/3200 25A | 只 | 2 | 84.24 | 168.48 | 正泰电器
2 | 双电源自动转换开关 | NH40-32/4SZ | 只 | 1 | 786.78 | 786.78 | 正泰电器
3 | 交流微型断路器 | NXB-63 1P C16 | 只 | 10 | 5.8698 | 58.698 | 正泰电器
4 | 控制变压器 | NDK（BK）-50VA 220/220 | 只 | 1 | 45.9 | 45.9 | 正泰电器
5 | 电磁继电器 | JZX-22F/2Z 焊 AC12V | 只 | 1 | 1.085 | 1.085 | 正泰电器 | 这个价钱是加了底座的
6 | 交流微型漏电断路器 | NXBLE-63 2P C20 30mA 6kA | 只 | 2 | 31.0176 | 62.0352 | 正泰电器
7 | 熔断器体 | RL1-60 20A | 只 | 6 | 0.7992 | 4.7952 | 正泰电器
8 | 交流接触器 | NXC-16 24V 50Hz | 只 | 8 | 28.89 | 231.12 | 正泰电器
9 | 小计 |  |  |  |  | 1358.8934
10 | 箱体 |  |  |  |  | 50
11 | 辅材 |  |  |  |  | 281.7787
12 | 单台合计 |  |  |  |  | 1690.6721
| 总计 |  | 台 | 5 |  | 8453.3604
柜号： | Z-AT(E):JX3004 | 型号： | A1 |  |  | 名称： | 消防负荷总配电箱Z-AT(E
序号 | 元件名称 | 型号规格 | 单位 | 数量 | 单 价 | 总 价 | 生产厂家 | 备注
1 | 交流塑壳断路器 | NM1-250S/3200 100A | 只 | 1 | 178.74 | 178.74 | 正泰电器
2 | 交流塑壳断路器 | NM1-250S/3200 100A | 只 | 1 | 178.74 | 178.74 | 正泰电器
3 | 交流塑壳断路器 | NM1-125S/3200 32A | 只 | 1 | 109.62 | 109.62 | 正泰电器
4 | 交流塑壳断路器 | NM1-63S/3200 40A | 只 | 1 | 84.24 | 84.24 | 正泰电器
5 | 模块化电涌保护器 | NXU-Ⅱ 40kA/275V 4P | 只 | 1 | 108.2808 | 108.2808 | 正泰电器
6 | 小计 |  |  |  |  | 659.6208
7 | 箱体 |  |  |  |  | 50
8 | 辅材 |  |  |  |  | 141.9242
9 | 单台合计 |  |  |  |  | 851.545
| 总计 |  | 台 | 2 |  | 1703.0899
柜号： | ZAW1~2:XL21 | 型号： | A1 |  |  | 名称： | 住宅用电进线总箱ZAW1`2
序号 | 元件名称 | 型号规格 | 单位 | 数量 | 单 价 | 总 价 | 生产厂家 | 备注
1 | 塑壳漏电断路器 | NM1LE-630H/4300 500A 300mA 漏电报警不跳闸 | 只 | 1 | 1548.18 | 1548.18 | 正泰电器
2 | 模块化电涌保护器 | NXU-Ⅱ 100kA/275V 4P | 只 | 1 | 386.37 | 386.37 | 正泰电器
3 | 小计 |  |  |  |  | 1934.55
4 | 箱体 |  |  |  |  | 50
5 | 辅材 |  |  |  |  | 396.91
6 | 单台合计 |  |  |  |  | 2381.46
| 总计 |  | 台 | 2 |  | 4762.92
柜号： | KTAP:JX3004 | 型号： | A1 |  |  | 名称： | 普通客梯配电箱KTAP
序号 | 元件名称 | 型号规格 | 单位 | 数量 | 单 价 | 总 价 | 生产厂家 | 备注
1 | 隔离开关 | NH40-80/3W | 只 | 2 | 73.98 | 147.96 | 正泰电器
2 | 双电源自动转换开关 | NH40-80/4SZ | 只 | 1 | 786.78 | 786.78 | 正泰电器
3 | 交流塑壳断路器 | NM1-63S/3240 50A AC230V | 只 | 1 | 114.48 | 114.48 | 正泰电器
4 | 交流微型断路器 | NXB-63 1P C16 | 只 | 2 | 5.8698 | 11.7396 | 正泰电器
5 | 交流微型漏电断路器 | NXBLE-63 2P C20 30mA 6kA | 只 | 5 | 31.0176 | 155.088 | 正泰电器
6 | 交流微型断路器 | NXB-63 1P D20 | 只 | 1 | 6.5502 | 6.5502 | 正泰电器
7 | 模块化电涌保护器 | NXU-Ⅱ 40kA/275V 4P | 只 | 1 | 108.2808 | 108.2808 | 正泰电器
8 | 小计 |  |  |  |  | 1330.8786
9 | 箱体 |  |  |  |  | 50
10 | 辅材 |  |  |  |  | 276.1757
11 | 单台合计 |  |  |  |  | 1657.0543
| 总计 |  | 台 | 1 |  | 1657.0543
柜号： | XTAP:JX3004 | 型号： | A1 |  |  | 名称： | 消防电梯配电箱XTAP
序号 | 元件名称 | 型号规格 | 单位 | 数量 | 单 价 | 总 价 | 生产厂家 | 备注
1 | 隔离开关 | NH40-80/3W | 只 | 2 | 73.98 | 147.96 | 正泰电器
2 | 双电源自动转换开关 | NH40-80/4SZ | 只 | 1 | 786.78 | 786.78 | 正泰电器
3 | 交流塑壳断路器 | NM1-63S/3200 50A | 只 | 1 | 84.24 | 84.24 | 正泰电器
4 | 交流微型断路器 | NXB-63 1P C16 | 只 | 2 | 5.8698 | 11.7396 | 正泰电器
5 | 交流微型漏电断路器 | NXBLE-63 2P C20 30mA 6kA | 只 | 5 | 31.0176 | 155.088 | 正泰电器
6 | 交流微型断路器 | NXB-63 1P D20 | 只 | 1 | 6.5502 | 6.5502 | 正泰电器
7 | 模块化电涌保护器 | NXU-Ⅱ 40kA/275V 4P | 只 | 1 | 108.2808 | 108.2808 | 正泰电器
8 | 小计 |  |  |  |  | 1300.6386
9 | 箱体 |  |  |  |  | 50
10 | 辅材 |  |  |  |  | 270.1277
11 | 单台合计 |  |  |  |  | 1620.7663
| 总计 |  | 台 | 1 |  | 1620.7663
柜号： | JGAL:JX3004 | 型号： | A1 |  |  | 名称： | 预留景观照明箱JGAL
序号 | 元件名称 | 型号规格 | 单位 | 数量 | 单 价 | 总 价 | 生产厂家 | 备注
1 | 交流塑壳断路器 | NM1-63S/3340 32A AC230V | 只 | 1 | 114.48 | 114.48 | 正泰电器
2 | 模块化电涌保护器 | NXU-Ⅱ 40kA/275V 4P | 只 | 1 | 108.2808 | 108.2808 | 正泰电器
3 | 小计 |  |  |  |  | 222.7608
4 | 箱体 |  |  |  |  | 50
5 | 辅材 |  |  |  |  | 54.5522
6 | 单台合计 |  |  |  |  | 327.313
| 总计 |  | 台 | 1 |  | 327.313
柜号： | HKAE: JX3004 | 型号： | A1 |  |  | 名称： | 预留航空障碍照明箱HKAE
序号 | 元件名称 | 型号规格 | 单位 | 数量 | 单 价 | 总 价 | 生产厂家 | 备注
1 | 隔离开关 | NH40-80/3W | 只 | 2 | 73.98 | 147.96 | 正泰电器
2 | 双电源自动转换开关 | NH40-25/4SZ | 只 | 1 | 786.78 | 786.78 | 正泰电器
3 | 交流微型漏电断路器 | NB7LE-63 2P C16 30mA | 只 | 4 | 40.3002 | 161.2008 | 正泰电器
4 | 模块化电涌保护器 | NXU-Ⅱ 40kA/275V 4P | 只 | 1 | 108.2808 | 108.2808 | 正泰电器
5 | 小计 |  |  |  |  | 1204.2216
6 | 箱体 |  |  |  |  | 50
7 | 辅材 |  |  |  |  | 250.8443
8 | 单台合计 |  |  |  |  | 1505.0659
| 总计 |  | 台 | 1 |  | 1505.0659
柜号： | AW1:XDD-4 A2 | 型号： | A2A3A6A8A10 |  |  | 名称： | 楼层电表箱AW1
序号 | 元件名称 | 型号规格 | 单位 | 数量 | 单 价 | 总 价 | 生产厂家 | 备注
1 | 交流微型断路器 | NXB-63 1P C50 | 只 | 2 | 6.8796 | 13.7592 | 正泰电器
2 | 隔离开关 | NH40-80/3W | 只 | 1 | 73.98 | 73.98 | 正泰电器
3 | 小计 |  |  |  |  | 87.7392
4 | 箱体 |  |  |  |  | 100
5 | 辅材 |  |  |  |  | 27.5478
6 | 单台合计 |  |  |  |  | 215.287
| 总计 |  | 台 | 5 |  | 1076.4352
柜号： | AWn:XDD-4(1) | 型号： | A2 |  |  | 名称： | 楼层电表箱AWn
序号 | 元件名称 | 型号规格 | 单位 | 数量 | 单 价 | 总 价 | 生产厂家 | 备注
1 | 隔离开关 | NH40-80/3W | 只 | 1 | 73.98 | 73.98 | 正泰电器
2 | 交流微型断路器 | NXB-63 2P C40 | 只 | 1 | 13.9428 | 13.9428 | 正泰电器
3 | 交流微型断路器 | NXB-63 1P C50 | 只 | 2 | 6.8796 | 13.7592 | 正泰电器
4 | 小计 |  |  |  |  | 101.682
5 | 箱体 |  |  |  |  | 150
6 | 辅材 |  |  |  |  | 30.3364
7 | 单台合计 |  |  |  |  | 282.0184
| 总计 |  | 台 | 75 |  | 21151.38
柜号： | AL1: VF118T(1) | 型号： | AL1 |  |  | 名称： | A2A3A6A8A10
序号 | 元件名称 | 型号规格 | 单位 | 数量 | 单 价 | 总 价 | 生产厂家 | 备注
1 | 过压欠压保护器 | OUVR-1 40A 1P+N 上进线 | 只 | 1 | 51.84 | 51.84 | 正泰电器
2 | 交流微型断路器 | NXB-63 1P C16 | 只 | 4 | 5.8698 | 23.4792 | 正泰电器
3 | 交流微型漏电断路器 | NXBLE-63 2P C20 30mA 6kA | 只 | 5 | 31.0176 | 155.088 | 正泰电器
4 | 小计 |  |  |  |  | 230.4072
5 | 箱体 |  |  |  |  | 50
6 | 辅材 |  |  |  |  | 56.0814
7 | 单台合计 |  |  |  |  | 336.4886
| 总计 |  | 台 | 300 |  | 100946.592
柜号： | AL2: VF118T(1) | 型号： | AL2 |  |  | 名称： | A2A3A6A7A8A10
序号 | 元件名称 | 型号规格 | 单位 | 数量 | 单 价 | 总 价 | 生产厂家 | 备注
1 | 过压欠压保护器 | OUVR-1 32A 1P+N 上进线 | 只 | 1 | 51.84 | 51.84 | 正泰电器
2 | 交流微型断路器 | NXB-63 1P C16 | 只 | 3 | 5.8698 | 17.6094 | 正泰电器
3 | 交流微型漏电断路器 | NXBLE-63 2P C20 30mA 6kA | 只 | 5 | 31.0176 | 155.088 | 正泰电器
4 | 交流微型断路器 | NXB-63 1P C20 | 只 | 1 | 5.8698 | 5.8698 | 正泰电器
5 | 小计 |  |  |  |  | 230.4072
6 | 箱体 |  |  |  |  | 50
7 | 辅材 |  |  |  |  | 56.0814
8 | 单台合计 |  |  |  |  | 336.4886
| 总计 |  | 台 | 624 |  | 209968.9114
柜号： | Z-AP:JX3004(1) | 型号： | A2A3A6A8A10 |  |  | 名称： | 普通负荷总配电箱Z-AP
序号 | 元件名称 | 型号规格 | 单位 | 数量 | 单 价 | 总 价 | 生产厂家 | 备注
1 | 交流塑壳断路器 | NM1-250S/3300 125A | 只 | 1 | 178.74 | 178.74 | 正泰电器
2 | 交流塑壳断路器 | NM1-250S/3300 100A | 只 | 1 | 178.74 | 178.74 | 正泰电器
3 | 交流塑壳断路器 | NM1-63S/3300 20A | 只 | 1 | 84.24 | 84.24 | 正泰电器
4 | 交流塑壳断路器 | NM1-63S/3300 40A | 只 | 2 | 84.24 | 168.48 | 正泰电器
5 | 模块化电涌保护器 | NXU-Ⅱ 40kA/275V 4P | 只 | 1 | 108.2808 | 108.2808 | 正泰电器
6 | 小计 |  |  |  |  | 718.4808
7 | 箱体 |  |  |  |  | 50
8 | 辅材 |  |  |  |  | 153.6962
9 | 单台合计 |  |  |  |  | 922.177
| 总计 |  | 台 | 5 |  | 4610.8848
柜号： | Z-APE:JX3004(1) | 型号： | A2A3A6A8A10 |  |  | 名称： | 普通负荷总配电箱Z-APE
序号 | 元件名称 | 型号规格 | 单位 | 数量 | 单 价 | 总 价 | 生产厂家 | 备注
1 | 交流塑壳断路器 | NM1-250S/3300 100A | 只 | 1 | 178.74 | 178.74 | 正泰电器
2 | 交流塑壳断路器 | NM1-250S/3300 100A | 只 | 1 | 178.74 | 178.74 | 正泰电器
3 | 交流塑壳断路器 | NM1-63S/3300 20A | 只 | 1 | 84.24 | 84.24 | 正泰电器
4 | 交流塑壳断路器 | NM1-63S/3300 40A | 只 | 1 | 84.24 | 84.24 | 正泰电器
5 | 模块化电涌保护器 | NXU-Ⅱ 40kA/275V 4P | 只 | 1 | 108.2808 | 108.2808 | 正泰电器
6 | 小计 |  |  |  |  | 634.2408
7 | 箱体 |  |  |  |  | 50
8 | 辅材 |  |  |  |  | 136.8482
9 | 单台合计 |  |  |  |  | 821.089
| 总计 |  | 台 | 5 |  | 4105.4448
柜号： | AE1: JX3004(1) | 型号： | A2A3A6A8A10 |  |  | 名称： | 应急照明箱AE1
序号 | 元件名称 | 型号规格 | 单位 | 数量 | 单 价 | 总 价 | 生产厂家 | 备注
1 | 交流塑壳断路器 | NM1-63S/3200 25A | 只 | 2 | 84.24 | 168.48 | 正泰电器
2 | 双电源自动转换开关 | NH40-32/4SZ | 只 | 1 | 786.78 | 786.78 | 正泰电器
3 | 交流微型断路器 | NXB-63 1P C16 | 只 | 15 | 5.8698 | 88.047 | 正泰电器
4 | 熔断器体 | RL1-60 20A | 只 | 8 | 0.7992 | 6.3936 | 正泰电器
5 | 控制变压器 | NDK（BK）-50VA 220/220 | 只 | 1 | 45.9 | 45.9 | 正泰电器
6 | 电磁继电器 | JZX-22F/2Z 焊 AC12V | 只 | 1 | 1.085 | 1.085 | 正泰电器 | 这个价钱是加了底座的
7 | 交流微型漏电断路器 | NXBLE-63 2P C20 30mA 6kA | 只 | 1 | 31.0176 | 31.0176 | 正泰电器
8 | 交流微型漏电断路器 | NXBLE-63 2P C16 30mA 6kA+SHT-X1 | 只 | 1 | 46.5576 | 46.5576 | 正泰电器
9 | 交流接触器 | NXC-16 24V 50Hz | 只 | 10 | 28.89 | 288.9 | 正泰电器
10 | 小计 |  |  |  |  | 1463.1608
11 | 箱体 |  |  |  |  | 50
12 | 辅材 |  |  |  |  | 302.6322
13 | 单台合计 |  |  |  |  | 1815.793
| 总计 |  | 台 | 5 |  | 9078.9648
柜号： | AEn: JX3004(1) | 型号： | A2A3A6A8A10 |  |  | 名称： | 应急照明箱Aen
序号 | 元件名称 | 型号规格 | 单位 | 数量 | 单 价 | 总 价 | 生产厂家 | 备注
1 | 交流塑壳断路器 | NM1-63S/3200 25A | 只 | 2 | 84.24 | 168.48 | 正泰电器
2 | 双电源自动转换开关 | NH40-32/4SZ | 只 | 1 | 786.78 | 786.78 | 正泰电器
3 | 交流微型断路器 | NXB-63 1P C16 | 只 | 10 | 5.8698 | 58.698 | 正泰电器
4 | 控制变压器 | NDK（BK）-50VA 220/220 | 只 | 1 | 45.9 | 45.9 | 正泰电器
5 | 电磁继电器 | JZX-22F/2Z 焊 AC12V | 只 | 1 | 1.085 | 1.085 | 正泰电器 | 这个价钱是加了底座的
6 | 熔断器体 | RL1-60 20A | 只 | 6 | 0.7992 | 4.7952 | 正泰电器
7 | 交流接触器 | NXC-22 24V 50Hz | 只 | 8 | 36.828 | 294.624 | 正泰电器
8 | 交流微型漏电断路器 | NXBLE-63 2P C20 30mA 6kA | 只 | 2 | 31.0176 | 62.0352 | 正泰电器
9 | 小计 |  |  |  |  | 1422.3974
10 | 箱体 |  |  |  |  | 50
11 | 辅材 |  |  |  |  | 294.4795
12 | 单台合计 |  |  |  |  | 1766.8769
| 总计 |  | 台 | 50 |  | 88343.844
柜号： | Z-AT(E):JX3004(1) | 型号： | A2A3A6A8A10 |  |  | 名称： | 消防负荷总配电箱Z-AT(E
序号 | 元件名称 | 型号规格 | 单位 | 数量 | 单 价 | 总 价 | 生产厂家 | 备注
1 | 交流塑壳断路器 | NM1-250S/3200 100A | 只 | 1 | 178.74 | 178.74 | 正泰电器
2 | 交流塑壳断路器 | NM1-250S/3200 100A | 只 | 1 | 178.74 | 178.74 | 正泰电器
3 | 交流塑壳断路器 | NM1-125S/3200 32A | 只 | 1 | 109.62 | 109.62 | 正泰电器
4 | 交流塑壳断路器 | NM1-63S/3200 40A | 只 | 1 | 84.24 | 84.24 | 正泰电器
5 | 模块化电涌保护器 | NXU-Ⅱ 40kA/275V 4P | 只 | 1 | 108.2808 | 108.2808 | 正泰电器
6 | 小计 |  |  |  |  | 659.6208
7 | 箱体 |  |  |  |  | 50
8 | 辅材 |  |  |  |  | 141.9242
9 | 单台合计 |  |  |  |  | 851.545
| 总计 |  | 台 | 10 |  | 8515.4496
柜号： | ZAW1~2:XL21(1) | 型号： | A2A3A6A8A10 |  |  | 名称： | 住宅用电进线总箱ZAW1~2
序号 | 元件名称 | 型号规格 | 单位 | 数量 | 单 价 | 总 价 | 生产厂家 | 备注
1 | 塑壳漏电断路器 | NM1LE-630H/4300 400A 300mA 漏电报警不跳闸 | 只 | 1 | 1548.18 | 1548.18 | 正泰电器
2 | 模块化电涌保护器 | NXU-Ⅱ 100kA/275V 4P | 只 | 1 | 386.37 | 386.37 | 正泰电器
3 | 小计 |  |  |  |  | 1934.55
4 | 箱体 |  |  |  |  | 50
5 | 辅材 |  |  |  |  | 396.91
6 | 单台合计 |  |  |  |  | 2381.46
| 总计 |  | 台 | 10 |  | 23814.6
柜号： | KTAP:JX3004(1) | 型号： | A2A3A6A8A10 |  |  | 名称： | 普通客梯配电箱KTAP
序号 | 元件名称 | 型号规格 | 单位 | 数量 | 单 价 | 总 价 | 生产厂家 | 备注
1 | 双电源自动转换开关 | NH40-80/4SZ | 只 | 1 | 786.78 | 786.78 | 正泰电器
2 | 交流塑壳断路器 | NM1-63S/3240 50A AC230V | 只 | 1 | 114.48 | 114.48 | 正泰电器
3 | 交流微型断路器 | NXB-63 1P C16 | 只 | 3 | 5.8698 | 17.6094 | 正泰电器
4 | 交流微型漏电断路器 | NXBLE-63 2P C20 30mA 6kA | 只 | 5 | 31.0176 | 155.088 | 正泰电器
5 | 模块化电涌保护器 | NXU-Ⅱ 40kA/275V 4P | 只 | 1 | 108.2808 | 108.2808 | 正泰电器
6 | 隔离开关 | NH40-80/3W | 只 | 2 | 73.98 | 147.96 | 正泰电器
7 | 小计 |  |  |  |  | 1330.1982
8 | 箱体 |  |  |  |  | 50
9 | 辅材 |  |  |  |  | 276.0396
10 | 单台合计 |  |  |  |  | 1656.2378
| 总计 |  | 台 | 5 |  | 8281.1892
柜号： | XTAP:JX3004(1) | 型号： | A2A3A6A8A10 |  |  | 名称： | 消防电梯配电箱XTAP
序号 | 元件名称 | 型号规格 | 单位 | 数量 | 单 价 | 总 价 | 生产厂家 | 备注
1 | 隔离开关 | NH40-80/3W | 只 | 2 | 73.98 | 147.96 | 正泰电器
2 | 双电源自动转换开关 | NXZM-125S/3A 100A | 只 | 1 | 1101.06 | 1101.06 | 正泰电器
3 | 交流塑壳断路器 | NM1-63S/3200 50A | 只 | 1 | 84.24 | 84.24 | 正泰电器
4 | 交流微型漏电断路器 | NXBLE-63 2P C20 30mA 6kA | 只 | 5 | 31.0176 | 155.088 | 正泰电器
5 | 交流微型断路器 | NXB-63 1P C16 | 只 | 3 | 5.8698 | 17.6094 | 正泰电器
6 | 模块化电涌保护器 | NXU-Ⅱ 40kA/275V 4P | 只 | 1 | 108.2808 | 108.2808 | 正泰电器
7 | 小计 |  |  |  |  | 1614.2382
8 | 箱体 |  |  |  |  | 50
9 | 辅材 |  |  |  |  | 332.8476
10 | 单台合计 |  |  |  |  | 1997.0858
| 总计 |  | 台 | 5 |  | 9985.4292
柜号： | JGAL:JX3004(1) | 型号： | A2A3A6A8A10 |  |  | 名称： | 预留景观配电箱JGAL
序号 | 元件名称 | 型号规格 | 单位 | 数量 | 单 价 | 总 价 | 生产厂家 | 备注
1 | 交流塑壳断路器 | NM1-63S/3340 32A AC230V | 只 | 1 | 114.48 | 114.48 | 正泰电器
2 | 模块化电涌保护器 | NXU-Ⅱ 40kA/275V 4P | 只 | 1 | 108.2808 | 108.2808 | 正泰电器
3 | 小计 |  |  |  |  | 222.7608
4 | 箱体 |  |  |  |  | 50
5 | 辅材 |  |  |  |  | 54.5522
6 | 单台合计 |  |  |  |  | 327.313
| 总计 |  | 台 | 5 |  | 1636.5648
柜号： | HKAE: JX3004(1) | 型号： | A2A3A6A8A10 |  |  | 名称： | 预留航空障碍照明箱HKAE
序号 | 元件名称 | 型号规格 | 单位 | 数量 | 单 价 | 总 价 | 生产厂家 | 备注
1 | 隔离开关 | NH40-80/3W | 只 | 2 | 73.98 | 147.96 | 正泰电器
2 | 双电源自动转换开关 | NH40-25/4SZ | 只 | 1 | 786.78 | 786.78 | 正泰电器
3 | 交流微型漏电断路器 | NB7LE-63 2P C16 30mA | 只 | 4 | 40.3002 | 161.2008 | 正泰电器
4 | 模块化电涌保护器 | NXU-Ⅱ 40kA/275V 4P | 只 | 1 | 108.2808 | 108.2808 | 正泰电器
5 | 小计 |  |  |  |  | 1204.2216
6 | 箱体 |  |  |  |  | 50
7 | 辅材 |  |  |  |  | 250.8443
8 | 单台合计 |  |  |  |  | 1505.0659
| 总计 |  | 台 | 5 |  | 7525.3296
柜号： | AWn:XDD-4(4) | 型号： | A12A9A11 |  |  | 名称： | 楼层电表箱AWn
序号 | 元件名称 | 型号规格 | 单位 | 数量 | 单 价 | 总 价 | 生产厂家 | 备注
1 | 交流微型断路器 | NXB-63 2P C40 | 只 | 2 | 13.9428 | 27.8856 | 正泰电器
2 | 交流微型断路器 | NXB-63 2P C50 | 只 | 2 | 14.472 | 28.944 | 正泰电器
3 | 隔离开关 | NH40-80/3W | 只 | 1 | 73.98 | 73.98 | 正泰电器
4 | 小计 |  |  |  |  | 130.8096
5 | 箱体 |  |  |  |  | 150
6 | 辅材 |  |  |  |  | 36.1619
7 | 单台合计 |  |  |  |  | 316.9715
| 总计 |  | 台 | 78 |  | 24723.7786
柜号： | Z-AP:JX3004(6) | 型号： | A12A9A11 |  |  | 名称： | 普通负荷总配电箱Z-AP
序号 | 元件名称 | 型号规格 | 单位 | 数量 | 单 价 | 总 价 | 生产厂家 | 备注
1 | 交流塑壳断路器 | NM1-250S/3300 125A | 只 | 1 | 178.74 | 178.74 | 正泰电器
2 | 交流塑壳断路器 | NM1-250S/3300 100A | 只 | 1 | 178.74 | 178.74 | 正泰电器
3 | 交流塑壳断路器 | NM1-63S/3300 20A | 只 | 1 | 84.24 | 84.24 | 正泰电器
4 | 交流塑壳断路器 | NM1-63S/3300 40A | 只 | 2 | 84.24 | 168.48 | 正泰电器
5 | 模块化电涌保护器 | NXU-Ⅱ 40kA/275V 4P | 只 | 1 | 108.2808 | 108.2808 | 正泰电器
6 | 小计 |  |  |  |  | 718.4808
7 | 箱体 |  |  |  |  | 50
8 | 辅材 |  |  |  |  | 153.6962
9 | 单台合计 |  |  |  |  | 922.177
| 总计 |  | 台 | 3 |  | 2766.5309
柜号： | Z-APE:JX3004(6) | 型号： | A12A9A11 |  |  | 名称： | 普通负荷总配电箱Z-APE
序号 | 元件名称 | 型号规格 | 单位 | 数量 | 单 价 | 总 价 | 生产厂家 | 备注
1 | 交流塑壳断路器 | NM1-250S/3300 100A | 只 | 1 | 178.74 | 178.74 | 正泰电器
2 | 交流塑壳断路器 | NM1-250S/3300 100A | 只 | 1 | 178.74 | 178.74 | 正泰电器
3 | 交流塑壳断路器 | NM1-63S/3300 20A | 只 | 1 | 84.24 | 84.24 | 正泰电器
4 | 交流塑壳断路器 | NM1-63S/3300 40A | 只 | 1 | 84.24 | 84.24 | 正泰电器
5 | 模块化电涌保护器 | NXU-Ⅱ 40kA/275V 4P | 只 | 1 | 108.2808 | 108.2808 | 正泰电器
6 | 小计 |  |  |  |  | 634.2408
7 | 箱体 |  |  |  |  | 50
8 | 辅材 |  |  |  |  | 136.8482
9 | 单台合计 |  |  |  |  | 821.089
| 总计 |  | 台 | 3 |  | 2463.2669
柜号： | AE1: JX3004(6) | 型号： | A12A9A11 |  |  | 名称： | 应急照明箱AE1
序号 | 元件名称 | 型号规格 | 单位 | 数量 | 单 价 | 总 价 | 生产厂家 | 备注
1 | 交流微型断路器 | NXB-63 1P C16 | 只 | 15 | 5.8698 | 88.047 | 正泰电器
2 | 熔断器体 | RL1-60 20A | 只 | 8 | 0.7992 | 6.3936 | 正泰电器
3 | 交流接触器 | NXC-22 24V 50Hz | 只 | 10 | 36.828 | 368.28 | 正泰电器
4 | 交流塑壳断路器 | NM1-63S/3200 25A | 只 | 2 | 84.24 | 168.48 | 正泰电器
5 | 双电源自动转换开关 | NH40-32/4SZ | 只 | 1 | 786.78 | 786.78 | 正泰电器
6 | 控制变压器 | NDK（BK）-50VA 220/220 | 只 | 1 | 45.9 | 45.9 | 正泰电器
7 | 电磁继电器 | JZX-22F/2Z 焊 AC12V | 只 | 3 | 1.085 | 3.255 | 正泰电器 | 这个价钱是加了底座的
8 | 交流微型漏电断路器 | NXBLE-63 2P C20 30mA 6kA | 只 | 1 | 31.0176 | 31.0176 | 正泰电器
9 | 交流微型漏电断路器 | NXBLE-63 2P C16 30mA 6kA+SHT-X1 | 只 | 1 | 46.5576 | 46.5576 | 正泰电器
10 | 小计 |  |  |  |  | 1544.7108
11 | 箱体 |  |  |  |  | 50
12 | 辅材 |  |  |  |  | 318.9422
13 | 单台合计 |  |  |  |  | 1913.653
| 总计 |  | 台 | 3 |  | 5740.9589
柜号： | AEn: JX3004(6) | 型号： | A12A9A11 |  |  | 名称： | 应急照明箱Aen
序号 | 元件名称 | 型号规格 | 单位 | 数量 | 单 价 | 总 价 | 生产厂家 | 备注
1 | 交流塑壳断路器 | NM1-63S/3200 25A | 只 | 2 | 84.24 | 168.48 | 正泰电器
2 | 双电源自动转换开关 | NH40-32/4SZ | 只 | 1 | 786.78 | 786.78 | 正泰电器
3 | 交流微型断路器 | NXB-63 1P C16 | 只 | 10 | 5.8698 | 58.698 | 正泰电器
4 | 控制变压器 | NDK（BK）-50VA 220/220 | 只 | 1 | 45.9 | 45.9 | 正泰电器
5 | 电磁继电器 | JZX-22F/2Z 焊 AC12V | 只 | 3 | 1.085 | 3.255 | 正泰电器 | 这个价钱是加了底座的
6 | 交流接触器 | NXC-16 24V 50Hz | 只 | 8 | 28.89 | 231.12 | 正泰电器
7 | 交流微型漏电断路器 | NXBLE-63 2P C20 30mA 6kA | 只 | 2 | 31.0176 | 62.0352 | 正泰电器
8 | 熔断器体 | RL1-60 20A | 只 | 6 | 0.7992 | 4.7952 | 正泰电器
9 | 小计 |  |  |  |  | 1361.0634
10 | 箱体 |  |  |  |  | 50
11 | 辅材 |  |  |  |  | 282.2127
12 | 单台合计 |  |  |  |  | 1693.2761
| 总计 |  | 台 | 15 |  | 25399.1412
柜号： | Z-AT(E):JX3004(6) | 型号： | A12A9A11 |  |  | 名称： | 消防负荷总配电箱Z-AT(E
序号 | 元件名称 | 型号规格 | 单位 | 数量 | 单 价 | 总 价 | 生产厂家 | 备注
1 | 交流塑壳断路器 | NM1-250S/3200 100A | 只 | 1 | 178.74 | 178.74 | 正泰电器
2 | 交流塑壳断路器 | NM1-250S/3200 100A | 只 | 1 | 178.74 | 178.74 | 正泰电器
3 | 交流塑壳断路器 | NM1-125S/3200 32A | 只 | 1 | 109.62 | 109.62 | 正泰电器
4 | 交流塑壳断路器 | NM1-63S/3200 40A | 只 | 1 | 84.24 | 84.24 | 正泰电器
5 | 模块化电涌保护器 | NXU-Ⅱ 40kA/275V 4P | 只 | 1 | 108.2808 | 108.2808 | 正泰电器
6 | 小计 |  |  |  |  | 659.6208
7 | 箱体 |  |  |  |  | 50
8 | 辅材 |  |  |  |  | 141.9242
9 | 单台合计 |  |  |  |  | 851.545
| 总计 |  | 台 | 6 |  | 5109.2698
柜号： | ZAW1~2:XL21(5) | 型号： | A12A9A11 |  |  | 名称： | 住宅用电进线总箱ZAW1~2
序号 | 元件名称 | 型号规格 | 单位 | 数量 | 单 价 | 总 价 | 生产厂家 | 备注
1 | 塑壳漏电断路器 | NM1LE-630H/4300 400A 100mA 漏电报警不跳闸 | 只 | 1 | 1548.18 | 1548.18 | 正泰电器
2 | 模块化电涌保护器 | NXU-Ⅱ 100kA/275V 4P | 只 | 1 | 386.37 | 386.37 | 正泰电器
3 | 小计 |  |  |  |  | 1934.55
4 | 箱体 |  |  |  |  | 50
5 | 辅材 |  |  |  |  | 396.91
6 | 单台合计 |  |  |  |  | 2381.46
| 总计 |  | 台 | 6 |  | 14288.76
柜号： | XTAP:JX3004(6) | 型号： | A12A9A11 |  |  | 名称： | 消防电梯配电箱XTAP
序号 | 元件名称 | 型号规格 | 单位 | 数量 | 单 价 | 总 价 | 生产厂家 | 备注
1 | 隔离开关 | NH40-80/3W | 只 | 2 | 73.98 | 147.96 | 正泰电器
2 | 双电源自动转换开关 | NH40-80/4SZ | 只 | 1 | 786.78 | 786.78 | 正泰电器
3 | 交流塑壳断路器 | NM1-63S/3200 50A | 只 | 1 | 84.24 | 84.24 | 正泰电器
4 | 交流微型断路器 | NXB-63 1P C16 | 只 | 2 | 5.8698 | 11.7396 | 正泰电器
5 | 交流微型漏电断路器 | NXBLE-63 2P C20 30mA 6kA | 只 | 5 | 31.0176 | 155.088 | 正泰电器
6 | 交流微型断路器 | NXB-63 1P D20 | 只 | 1 | 6.5502 | 6.5502 | 正泰电器
7 | 模块化电涌保护器 | NXU-Ⅱ 40kA/275V 4P | 只 | 1 | 108.2808 | 108.2808 | 正泰电器
8 | 小计 |  |  |  |  | 1300.6386
9 | 箱体 |  |  |  |  | 50
10 | 辅材 |  |  |  |  | 270.1277
11 | 单台合计 |  |  |  |  | 1620.7663
| 总计 |  | 台 | 3 |  | 4862.299
柜号： | JGAL:JX3004(6) | 型号： | A12A9A11 |  |  | 名称： | 预留景观照明配电箱JGAL
序号 | 元件名称 | 型号规格 | 单位 | 数量 | 单 价 | 总 价 | 生产厂家 | 备注
1 | 交流塑壳断路器 | NM1-63S/3340 32A AC230V | 只 | 1 | 114.48 | 114.48 | 正泰电器
2 | 模块化电涌保护器 | NXU-Ⅱ 40kA/275V 4P | 只 | 1 | 108.2808 | 108.2808 | 正泰电器
3 | 小计 |  |  |  |  | 222.7608
4 | 箱体 |  |  |  |  | 50
5 | 辅材 |  |  |  |  | 54.5522
6 | 单台合计 |  |  |  |  | 327.313
| 总计 |  | 台 | 3 |  | 981.9389
柜号： | HKAE: JX3004(6) | 型号： | A12A9A11 |  |  | 名称： | 预留航空障碍照明箱HKAE
序号 | 元件名称 | 型号规格 | 单位 | 数量 | 单 价 | 总 价 | 生产厂家 | 备注
1 | 隔离开关 | NH40-80/3W | 只 | 2 | 73.98 | 147.96 | 正泰电器
2 | 双电源自动转换开关 | NH40-25/4SZ | 只 | 1 | 786.78 | 786.78 | 正泰电器
3 | 交流微型漏电断路器 | NB7LE-63 2P C16 30mA | 只 | 4 | 40.3002 | 161.2008 | 正泰电器
4 | 模块化电涌保护器 | NXU-Ⅱ 40kA/275V 4P | 只 | 1 | 108.2808 | 108.2808 | 正泰电器
5 | 小计 |  |  |  |  | 1204.2216
6 | 箱体 |  |  |  |  | 50
7 | 辅材 |  |  |  |  | 250.8443
8 | 单台合计 |  |  |  |  | 1505.0659
| 总计 |  | 台 | 3 |  | 4515.1978
柜号： | KTAP:JX3004(9) | 型号： | A12A9A11 |  |  | 名称： | 普通客梯配电箱KTAP
序号 | 元件名称 | 型号规格 | 单位 | 数量 | 单 价 | 总 价 | 生产厂家 | 备注
1 | 隔离开关 | NH40-80/3W | 只 | 1 | 73.98 | 73.98 | 正泰电器
2 | 双电源自动转换开关 | NH40-80/4SZ | 只 | 1 | 786.78 | 786.78 | 正泰电器
3 | 交流塑壳断路器 | NM1-63S/3240 50A AC230V | 只 | 1 | 114.48 | 114.48 | 正泰电器
4 | 交流微型断路器 | NXB-63 1P C16 | 只 | 2 | 5.8698 | 11.7396 | 正泰电器
5 | 交流微型漏电断路器 | NXBLE-63 2P C20 30mA 6kA | 只 | 5 | 31.0176 | 155.088 | 正泰电器
6 | 交流微型断路器 | NXB-63 1P D20 | 只 | 1 | 6.5502 | 6.5502 | 正泰电器
7 | 模块化电涌保护器 | NXU-Ⅱ 40kA/275V 4P | 只 | 1 | 108.2808 | 108.2808 | 正泰电器
8 | 小计 |  |  |  |  | 1256.8986
9 | 箱体 |  |  |  |  | 50
10 | 辅材 |  |  |  |  | 261.3797
11 | 单台合计 |  |  |  |  | 1568.2783
| 总计 |  | 台 | 3 |  | 4704.835
柜号： | 编号：住户照明进线总配电箱BAA1(1) | 型号： | B16B13B11B7B8B15B12B10B9B2B1B6B10 |  |  | 名称： | 编号：住户照明进线总配电箱BAA1
序号 | 元件名称 | 型号规格 | 单位 | 数量 | 单 价 | 总 价 | 生产厂家 | 备注
1 | 塑壳漏电断路器 | DZ20L-400/4310 315A 300mA/分励电压AC220V | 只 | 1 | 820.26 | 820.26 | 正泰电器
2 | 模块化电涌保护器 | NXU-Ⅱ 40kA/440V 3P+N | 只 | 1 | 137.214 | 137.214 | 正泰电器
3 | 交流微型断路器 | NXB-63H 4P C32 10kA | 只 | 1 | 49.3344 | 49.3344 | 正泰电器
4 | 小计 |  |  |  |  | 1006.8084
5 | 箱体 |  |  |  |  | 50
6 | 辅材 |  |  |  |  | 211.3617
7 | 单台合计 |  |  |  |  | 1268.1701
| 总计 |  | 台 | 22 |  | 27899.7418
柜号： | 备注：住户电表箱1，2单元元一层至八层住户电表箱。W1、W2回路按L1~L3依次接线。 | 型号： | B16B13B11B7B8B15B12B10B9B2B1B6B10 |  |  | 名称： | 备注：1，2单元元一层至八层住户电表箱。W1、W2回路按L1~L3依次接线。
序号 | 元件名称 | 型号规格 | 单位 | 数量 | 单 价 | 总 价 | 生产厂家 | 备注
1 | 交流微型断路器 | NXB-63 3P C63 | 只 | 1 | 21.438 | 21.438 | 正泰电器
2 | 交流微型断路器 | NXB-63 1P C50 | 只 | 2 | 6.8796 | 13.7592 | 正泰电器
3 | 模块化电涌保护器 | NXU-Ⅱ 40kA/440V 3P+N | 只 | 1 | 137.214 | 137.214 | 正泰电器
4 | 交流微型断路器 | NXB-63H 4P C32 10kA | 只 | 1 | 49.3344 | 49.3344 | 正泰电器
5 | 小计 |  |  |  |  | 221.7456
6 | 箱体 |  |  |  |  | 150
7 | 辅材 |  |  |  |  | 54.3491
8 | 单台合计 |  |  |  |  | 426.0947
| 总计 |  | 台 | 242 |  | 103114.9222
柜号： | 编号：普通负荷配电箱BAL1(1) | 型号： | B16B13B11B7B8B15B12B10B9B2B1B6B10 |  |  | 名称： | 编号：普通负荷配电箱BAL1
序号 | 元件名称 | 型号规格 | 单位 | 数量 | 单 价 | 总 价 | 生产厂家 | 备注
1 | 交流塑壳断路器 | NM1-125S/3300 63A | 只 | 1 | 109.62 | 109.62 | 正泰电器
2 | 交流塑壳断路器 | NM1-125S/3300 25A | 只 | 1 | 109.62 | 109.62 | 正泰电器
3 | 交流塑壳断路器 | NM1-125S/3300 50A | 只 | 1 | 109.62 | 109.62 | 正泰电器
4 | 交流微型断路器 | NXB-63H 4P C32 10kA | 只 | 1 | 49.3344 | 49.3344 | 正泰电器
5 | 模块化电涌保护器 | NXU-Ⅱ 40kA/440V 3P+N | 只 | 1 | 137.214 | 137.214 | 正泰电器
6 | 小计 |  |  |  |  | 515.4084
7 | 箱体 |  |  |  |  | 50
8 | 辅材 |  |  |  |  | 113.0817
9 | 单台合计 |  |  |  |  | 678.4901
| 总计 |  | 台 | 22 |  | 14926.7818
柜号： | 编号：普通照明配电箱BALP1(1) | 型号： | B16B13B11B7B8B15B12B10B9B2B1B6B10 |  |  | 名称： | 编号：普通照明配电箱BALP1
序号 | 元件名称 | 型号规格 | 单位 | 数量 | 单 价 | 总 价 | 生产厂家 | 备注
1 | 交流微型断路器 | NXB-63 3P C25 | 只 | 1 | 18.1656 | 18.1656 | 正泰电器
2 | 交流微型断路器 | NXB-63 1P C10 | 只 | 6 | 5.8698 | 35.2188 | 正泰电器
3 | 小计 |  |  |  |  | 53.3844
4 | 箱体 |  |  |  |  | 50
5 | 辅材 |  |  |  |  | 20.6769
6 | 单台合计 |  |  |  |  | 124.0613
| 总计 |  | 台 | 22 |  | 2729.3482
柜号： | 编号：普通客梯配电箱RAP1(1) | 型号： | B16B13B11B7B8B15B12B10B9B2B1B6B10 |  |  | 名称： | 编号：普通客梯配电箱RAP1
序号 | 元件名称 | 型号规格 | 单位 | 数量 | 单 价 | 总 价 | 生产厂家 | 备注
1 | 交流塑壳断路器 | NM1-125S/3300 50A | 只 | 1 | 109.62 | 109.62 | 正泰电器
2 | 交流塑壳断路器 | NM1-125S/3300 40A | 只 | 1 | 109.62 | 109.62 | 正泰电器
3 | 交流微型漏电断路器 | NXBLE-32 1P+N C16 10mA 6kA | 只 | 4 | 20.7684 | 83.0736 | 正泰电器
4 | 交流微型断路器 | NXB-63 1P C50 | 只 | 1 | 6.8796 | 6.8796 | 正泰电器
5 | 交流微型断路器 | NXB-63H 4P C32 10kA | 只 | 1 | 49.3344 | 49.3344 | 正泰电器
6 | 模块化电涌保护器 | NXU-Ⅱ 40kA/440V 3P+N | 只 | 1 | 137.214 | 137.214 | 正泰电器
7 | 小计 |  |  |  |  | 495.7416
8 | 箱体 |  |  |  |  | 50
9 | 辅材 |  |  |  |  | 109.1483
10 | 单台合计 |  |  |  |  | 654.8899
| 总计 |  | 台 | 22 |  | 14407.5782
柜号： | 编号：住户照明配电箱AZ1 备注：适用于1~8层住宅用户(1) | 型号： | AZ1 |  |  | 名称： | B16B13B11B7B8B15B12B10B9B2B1
序号 | 元件名称 | 型号规格 | 单位 | 数量 | 单 价 | 总 价 | 生产厂家 | 备注
1 | 交流微型断路器 | NXB-63 1P C50 | 只 | 1 | 6.8796 | 6.8796 | 正泰电器
2 | 交流微型漏电断路器 | NXBLE-32 1P+N C16 10mA 6kA | 只 | 5 | 20.7684 | 103.842 | 正泰电器
3 | 交流微型漏电断路器 | NXBLE-32 1P+N C20 10mA 6kA | 只 | 3 | 20.7684 | 62.3052 | 正泰电器
4 | 交流微型断路器 | NXB-63H 2P C50 10kA+OUVT-X1 | 只 | 1 | 59.2248 | 59.2248 | 正泰电器
5 | 小计 |  |  |  |  | 232.2516
6 | 箱体 |  |  |  |  | 50
7 | 辅材 |  |  |  |  | 56.4503
8 | 单台合计 |  |  |  |  | 338.7019
| 总计 |  | 台 | 352 |  | 119223.0758
柜号： | 编号：住户照明配电箱AZ2 备注：适用于-1层住宅用户 | 型号： | AZ2 |  |  | 名称： | B16B13B11B7B8B15B12B10B9B2B1
序号 | 元件名称 | 型号规格 | 单位 | 数量 | 单 价 | 总 价 | 生产厂家 | 备注
1 | 交流微型断路器 | NXB-63 1P C50 | 只 | 1 | 6.8796 | 6.8796 | 正泰电器
2 | 交流微型漏电断路器 | NXBLE-32 1P+N C16 10mA 6kA | 只 | 5 | 20.7684 | 103.842 | 正泰电器
3 | 交流微型漏电断路器 | NXBLE-32 1P+N C20 10mA 6kA | 只 | 3 | 20.7684 | 62.3052 | 正泰电器
4 | 交流微型断路器 | NXB-63H 2P C50 10kA+OUVT-X1 | 只 | 1 | 59.2248 | 59.2248 | 正泰电器
5 | 小计 |  |  |  |  | 232.2516
6 | 箱体 |  |  |  |  | 50
7 | 辅材 |  |  |  |  | 56.4503
8 | 单台合计 |  |  |  |  | 338.7019
| 总计 |  | 台 | 44 |  | 14902.8845
柜号： | 编号：住户照明进线总配电箱BAA1(3) | 型号： | B3B5 |  |  | 名称： | 编号：住户照明进线总配电箱BAA1
序号 | 元件名称 | 型号规格 | 单位 | 数量 | 单 价 | 总 价 | 生产厂家 | 备注
1 | 塑壳漏电断路器 | DZ20L-400/4310 315A 300mA/分励电压AC220V | 只 | 1 | 820.26 | 820.26 | 正泰电器
2 | 交流微型断路器 | NXB-63H 4P C32 10kA | 只 | 1 | 49.3344 | 49.3344 | 正泰电器
3 | 模块化电涌保护器 | NXU-Ⅱ 40kA/440V 3P+N | 只 | 1 | 137.214 | 137.214 | 正泰电器
4 | 小计 |  |  |  |  | 1006.8084
5 | 箱体 |  |  |  |  | 50
6 | 辅材 |  |  |  |  | 211.3617
7 | 单台合计 |  |  |  |  | 1268.1701
| 总计 |  | 台 | 4 |  | 5072.6803
柜号： | 编号：住户电表箱 备注：1，2单元元负一层电表箱。W1、W2回路按L1~L3依次接线。 | 型号： | B3BB |  |  | 名称： | 编号：住户电表箱 备注：1，2单元元负一层电表箱。W1、W2回路按L1~L3依次接线。
序号 | 元件名称 | 型号规格 | 单位 | 数量 | 单 价 | 总 价 | 生产厂家 | 备注
1 | 交流微型断路器 | NXB-63 3P C63 | 只 | 1 | 21.438 | 21.438 | 正泰电器
2 | 交流微型断路器 | NXB-63 1P C50 | 只 | 2 | 6.8796 | 13.7592 | 正泰电器
3 | 交流微型断路器 | NXB-63H 4P C40 10kA | 只 | 1 | 49.3344 | 49.3344 | 正泰电器
4 | 模块化电涌保护器 | NXU-Ⅱ 40kA/275V 4P | 只 | 1 | 108.2808 | 108.2808 | 正泰电器
5 | 小计 |  |  |  |  | 192.8124
6 | 箱体 |  |  |  |  | 160
7 | 辅材 |  |  |  |  | 48.5625
8 | 单台合计 |  |  |  |  | 401.3749
| 总计 |  | 台 | 36 |  | 14449.4957
柜号： | 编号：普通负荷配电箱BAL1 | 型号： | B3B5 |  |  | 名称： | 编号：普通负荷配电箱BAL1
序号 | 元件名称 | 型号规格 | 单位 | 数量 | 单 价 | 总 价 | 生产厂家 | 备注
1 | 交流塑壳断路器 | NM1-125S/3300 80A | 只 | 1 | 109.62 | 109.62 | 正泰电器
2 | 交流塑壳断路器 | NM1-125S/3300 25A | 只 | 1 | 109.62 | 109.62 | 正泰电器
3 | 交流塑壳断路器 | NM1-125S/3300 50A | 只 | 2 | 109.62 | 219.24 | 正泰电器
4 | 交流微型断路器 | NXB-63H 4P C32 10kA | 只 | 1 | 49.3344 | 49.3344 | 正泰电器
5 | 模块化电涌保护器 | NXU-Ⅱ 40kA/275V 4P | 只 | 1 | 108.2808 | 108.2808 | 正泰电器
6 | 小计 |  |  |  |  | 596.0952
7 | 箱体 |  |  |  |  | 50
8 | 辅材 |  |  |  |  | 129.219
9 | 单台合计 |  |  |  |  | 775.3142
| 总计 |  | 台 | 4 |  | 3101.257
柜号： | 编号：普通照明配电箱BALP1 | 型号： | B3B5 |  |  | 名称： | 编号：普通照明配电箱BALP1
序号 | 元件名称 | 型号规格 | 单位 | 数量 | 单 价 | 总 价 | 生产厂家 | 备注
1 | 交流微型断路器 | NXB-63 3P C25 | 只 | 1 | 18.1656 | 18.1656 | 正泰电器
2 | 交流微型断路器 | NXB-63 1P C10 | 只 | 6 | 5.8698 | 35.2188 | 正泰电器
3 | 小计 |  |  |  |  | 53.3844
4 | 箱体 |  |  |  |  | 50
5 | 辅材 |  |  |  |  | 20.6769
6 | 单台合计 |  |  |  |  | 124.0613
| 总计 |  | 台 | 4 |  | 496.2451
柜号： | 编号：普通客梯配电箱RAP1~2 | 型号： | B3B5 |  |  | 名称： | 编号：普通客梯配电箱RAP1~2
序号 | 元件名称 | 型号规格 | 单位 | 数量 | 单 价 | 总 价 | 生产厂家 | 备注
1 | 交流塑壳断路器 | NM1-125S/3300 50A | 只 | 1 | 109.62 | 109.62 | 正泰电器
2 | 交流塑壳断路器 | NM1-125S/3300 40A | 只 | 1 | 109.62 | 109.62 | 正泰电器
3 | 交流微型漏电断路器 | NXBLE-32 1P+N C16 10mA 6kA | 只 | 4 | 20.7684 | 83.0736 | 正泰电器
4 | 交流微型断路器 | NXB-63 1P C50 | 只 | 1 | 6.8796 | 6.8796 | 正泰电器
5 | 交流微型断路器 | NXB-63H 4P C32 10kA | 只 | 1 | 49.3344 | 49.3344 | 正泰电器
6 | 模块化电涌保护器 | NXU-Ⅱ 40kA/275V 4P | 只 | 1 | 108.2808 | 108.2808 | 正泰电器
7 | 小计 |  |  |  |  | 466.8084
8 | 箱体 |  |  |  |  | 50
9 | 辅材 |  |  |  |  | 103.3617
10 | 单台合计 |  |  |  |  | 620.1701
| 总计 |  | 台 | 2 |  | 1240.3402